## sem_4200
Designator | Quantity | Type | Value | Примечание | Где заказать
C1 | 1 | 10x12.5 | 220.0x35V | Электролит 10x12.5 | Микроника
C2, C5, C7, C8, C9, C10, C11, C12, C13, C14, C15, C18 | 12 | 0805 | 0.1mF | 805 | Микроника
C3 | 1 | 0805 | 470pF | 805 | Микроника
C4 | 1 | 10x12.5 | 470.0x16V | Электролит 10x12.5 | Микроника
C6 | 1 | 5x10 | 100.0x16V | Электролит 5x10 | Микроника
C16, C17 | 2 | 0805 | 22pF | 805 | Микроника
D1, D3 | 2 | VS-10MQ100NTRPBF | SMA | или SS18 (SMA) | Терраэлектроника
D2, D9, D10, D11 | 4 | SMBJ36CA | SMB | SMB | Терраэлектроника
D7, D8 | 2 | LL4148 | SOD80 |  | Микроника
D12 | 1 | ESDA6V1L | SOT23 |  | Терраэлектроника
F1, F2 | 2 | RXE050 | 500mA
IC1 | 1 | MC34063 | SOIC-8 |  | Терраэлектроника
ISP | 1 | PLD-6 (DS1021-2x3S) |  | штыри | Микроника
J1, J2 | 2 | 2EHDV-06P |  | Ответная часть 2ESDRL-06P - 2шт. | ЧИП И ДИП
JP1, JP2 | 2 | PLS-2 (DS1021-1x2) |  | штыри | Микроника
L2 | 1 | RLB0712-221KL | 220mH | 220-470mH | Микроника
OP1, OP2, OP3 | 3 | TLP281GB-TP | SO4 | оптопара | Терраэлектроника
P1, P2 | 2 | TRJ-5VDC-SA-CD-R |  | Реле 5V | Терраэлектроника
PW2 | 1 | TMA0505S |  | преобразователь напряжения | Терраэлектроника
R1 | 1 | 1206 | 1 Om | 1206 | Микроника
R2, R19, R20, R21 | 4 | 0805 | 1k2 | 0805 | Микроника
R3 | 1 | 0805 | 3k6 | 0805 | Микроника
R4, R5, R6, R9, R11, R13, R15, R17 | 8 | 0805 | 4k7 | 0805 | Микроника
R7 | 1 | 1206 | 120 Om | 1206 | Микроника
R8, R10, R12 | 3 | 2010 | 2k7 | 2010 | Микроника
R14, R16, R18 | 3 | 0805 | 47k | 0805 | Микроника
R22, R23 | 2 | 0805 | 10 Om | 0805 | Микроника
R24 | 1 | 1206 | 470 Om | 1206 | Микроника
SP1 | 1 | PLS-8 (DS1021-1x8) |  | штыри | Микроника
UC1 | 1 | ATmega8A-AU | TQFP32 |  | Терраэлектроника
UC2 | 1 | ADUM1301ARWZ | SOIC-W |  | Терраэлектроника
UC3 | 1 | ADM1485 | SO8 | или другой подобный | Терраэлектроника, Микроника
VT1, VT2 | 2 | 2N7002L | SOT23 | или другой подобный | Терраэлектроника
ZQ1 | 1 | HC-49S | 7.3728 mHz |  | Терраэлектроника